## Misure
Valori misurati in laboratorio
N | Vx=5V |  | Vx=10V |  | Vx=15V |  | Vx=20V |  | Vx=25V |  | Vx=30V
| Vc | Ea | Vc | Ea | Vc | Ea | Vc | Ea | Vc | Ea | Vc | Ea
1 | 4.89 | -0.11 | 9.86 | -0.14 | 14.99 | -0.01 | 20.25 | 0.25 | 25.4 | 0.4 | 30.22 | 0.22
2 | 4.66 | -0.34 | 9.87 | -0.13 | 14.99 | -0.01 | 20.35 | 0.35 | 25.49 | 0.49 | 30.28 | 0.28
3 | 4.86 | -0.14 | 9.78 | -0.22 | 14.92 | -0.08 | 20.39 | 0.39 | 25.42 | 0.42 | 30.25 | 0.25
4 | 4.71 | -0.29 | 9.84 | -0.16 | 14.9 | -0.1 | 20.28 | 0.28 | 25.51 | 0.51 | 30.42 | 0.42
5 | 4.8 | -0.2 | 9.75 | -0.25 | 15.02 | 0.02 | 20.31 | 0.31 | 25.63 | 0.63 | 30.29 | 0.29
6 | 4.65 | -0.35 | 9.82 | -0.18 | 14.87 | -0.13 | 20.24 | 0.24
7 | 4.78 | -0.22 | 9.92 | -0.08 | 14.93 | -0.07 | 20.24 | 0.24
8 | 4.71 | -0.29 | 9.87 | -0.13 | 14.89 | -0.11 | 20.18 | 0.18
9 | 4.74 | -0.26 | 9.87 | -0.13 | 14.92 | -0.08 | 20.23 | 0.23
10 | 4.69 | -0.31 | 9.8 | -0.2 | 14.89 | -0.11 | 20.21 | 0.21
11 | 4.71 | -0.29 | 9.83 | -0.17 | 14.93 | -0.07 | 20.4 | 0.4
12 | 4.7 | -0.3 | 9.74 | -0.26 | 14.86 | -0.14 | 20.15 | 0.15
13 | 4.87 | -0.13 | 9.89 | -0.11 | 14.91 | -0.09 | 20.24 | 0.24
14 | 4.72 | -0.28 | 9.79 | -0.21 | 14.98 | -0.02 | 20.28 | 0.28
15 | 4.63 | -0.37 | 9.84 | -0.16 | 14.85 | -0.15 | 20.2 | 0.2
16 | 4.71 | -0.29 | 9.86 | -0.14 | 14.94 | -0.06 | 20.25 | 0.25
17 | 4.73 | -0.27 | 9.85 | -0.15 | 14.89 | -0.11 | 20.21 | 0.21
18 | 4.73 | -0.27 | 9.89 | -0.11 | 14.9 | -0.1 | 20.26 | 0.26
19 | 4.64 | -0.36 | 9.78 | -0.22 | 14.88 | -0.12 | 20.38 | 0.38
20 | 4.74 | -0.26 | 9.86 | -0.14 | 14.93 | -0.07 | 20.19 | 0.19
21 | 4.64 | -0.36 | 9.86 | -0.14 | 14.92 | -0.08 | 20.21 | 0.21
22 | 4.73 | -0.27 | 9.92 | -0.08 | 14.89 | -0.11 | 20.19 | 0.19
23 | 4.86 | -0.14 | 9.87 | -0.13 | 15.01 | 0.01 | 20.23 | 0.23
24 | 4.85 | -0.15 | 9.8 | -0.2 | 14.87 | -0.13 | 20.39 | 0.39
25 | 4.77 | -0.23 | 9.89 | -0.11 | 14.92 | -0.08 | 20.32 | 0.32
26 | 4.94 | -0.06 | 9.9 | -0.1 | 15.01 | 0.01 | 20.26 | 0.26
27 | 4.79 | -0.21 | 9.78 | -0.22 | 14.97 | -0.03 | 20.21 | 0.21
28 | 4.73 | -0.27 | 9.73 | -0.27 | 14.95 | -0.05 | 20.19 | 0.19
29 | 4.64 | -0.36 | 9.92 | -0.08 | 14.95 | -0.05 | 20.37 | 0.37
30 | 4.8 | -0.2 | 9.93 | -0.07 | 14.96 | -0.04 | 20.12 | 0.12
31 | 4.88 | -0.12 | 9.95 | -0.05 | 14.9 | -0.1 | 20.46 | 0.46
32 | 4.82 | -0.18 | 9.93 | -0.07 | 15.03 | 0.03 | 20.32 | 0.32
33 | 4.84 | -0.16 | 9.88 | -0.12 | 14.91 | -0.09 | 20.25 | 0.25
34 | 4.8 | -0.2 | 9.91 | -0.09 | 14.89 | -0.11 | 20.2 | 0.2
35 | 4.7 | -0.3 | 9.87 | -0.13 | 14.9 | -0.1 | 20.23 | 0.23
36 | 4.79 | -0.21 | 9.88 | -0.12 | 14.87 | -0.13 | 20.41 | 0.41
37 | 4.84 | -0.16 | 9.86 | -0.14 | 14.89 | -0.11 | 20.25 | 0.25
38 | 4.75 | -0.25 | 9.86 | -0.14 | 14.94 | -0.06 | 20.22 | 0.22
39 | 4.74 | -0.26 | 9.83 | -0.17 | 14.95 | -0.05 | 20.3 | 0.3
40 | 4.7 | -0.3 | 9.82 | -0.18 | 14.97 | -0.03 | 20.15 | 0.15
41 | 4.86 | -0.14 | 9.81 | -0.19 | 14.91 | -0.09 | 20.33 | 0.33
42 | 4.88 | -0.12 | 9.95 | -0.05 | 14.98 | -0.02 | 20.3 | 0.3
43 | 4.95 | -0.05 | 9.84 | -0.16 | 14.93 | -0.07 | 20.16 | 0.16
44 | 4.64 | -0.36 | 9.82 | -0.18 | 14.88 | -0.12 | 20.14 | 0.14
45 | 4.65 | -0.35 | 9.88 | -0.12 | 14.93 | -0.07 | 20.13 | 0.13
46 | 4.75 | -0.25 | 9.93 | -0.07 | 14.92 | -0.08 | 20.24 | 0.24
47 | 4.72 | -0.28 | 9.94 | -0.06 | 14.89 | -0.11 | 20.35 | 0.35
48 | 4.71 | -0.29 | 9.9 | -0.1 | 14.91 | -0.09 | 20.48 | 0.48
49 | 4.72 | -0.28 | 9.87 | -0.13 | 14.91 | -0.09 | 20.31 | 0.31
50 | 4.78 | -0.22 | 9.94 | -0.06 | 14.95 | -0.05 | 20.24 | 0.24
-0.2412
0.082676
-0.1404
0.05529
-0.074
0.043472
0.264
0.085404

## Parametri
[5 empty] | 0.0002963 | 2.56e-14 | 1.6777e-05 | 3.8416e-08
[5 empty] | 9.5286e-05 | 1.1699e-08 | 1.6777e-05 | 5.4701e-05
Parametri della distribuzione |  |  |  |  | 0.00010489 | 4.0147e-05 | 1.296e-09 | 0.00025205
[5 empty] | 5.6713e-06 | 1.4758e-07 | 4.5698e-07 | 6.5536e-08
| Vx=5V | Vx=10V | Vx=15V | Vx=20V | 2.8813e-06 | 0.00014429 | 7.8075e-05 | 4.4775e-06
Media | -0.2412 | -0.1404 | -0.074 | 0.264 | 0.00014012 | 2.4591e-06 | 9.8345e-06 | 3.3178e-07
Deviazione standard | 0.082676 | 0.05529 | 0.043472 | 0.085404 | 2.02e-07 | 1.3309e-05 | 2.56e-10 | 3.3178e-07
Mediana | -0.26 | -0.135 | -0.08 | 0.245 | 5.6713e-06 | 1.1699e-08 | 1.6796e-06 | 4.9787e-05
Moda | -0.29 | -0.14 | -0.11 | 0.24 | 1.2492e-07 | 1.1699e-08 | 1.296e-09 | 1.3363e-06
Curtosi | 2.2838 | 2.4853 | 2.5769 | 2.6622 | 2.2405e-05 | 1.2618e-05 | 1.6796e-06 | 8.5031e-06
Asimmetria | 0.42884 | -0.41006 | 0.61701 | 0.59933 | 5.6713e-06 | 7.6766e-07 | 2.56e-10 | 0.0003421
Minimo | -0.37 | -0.27 | -0.15 | 0.12 | 1.1954e-05 | 0.00020461 | 1.8975e-05 | 0.0001689
Massimo | -0.05 | -0.05 | 0.03 | 0.48 | 0.0001529 | 8.5407e-07 | 6.5536e-08 | 3.3178e-07
Intervallo | 0.32 | 0.22 | 0.18 | 0.36 | 2.2663e-06 | 2.3466e-05 | 8.5031e-06 | 6.5536e-08
Conteggio | 50 | 50 | 50 | 50 | 0.00027521 | 1.4758e-07 | 3.3362e-05 | 1.6777e-05
1° Quartile | -0.29 | -0.1775 | -0.11 | 0.21 | 5.6713e-06 | 2.56e-14 | 3.8416e-08 | 3.8416e-08
3° Quartile | -0.185 | -0.1025 | -0.05 | 0.3175 | 6.8797e-07 | 8.4935e-09 | 1.6796e-06 | 8.5031e-06
Differenza interquartile | 0.105 | 0.075 | 0.06 | 0.1075 | 6.8797e-07 | 8.5407e-07 | 4.5698e-07 | 2.56e-10
Coefficiente di dispersione | -34.2768 | -39.3803 | -58.7457 | 32.3501 | 0.00019919 | 4.0147e-05 | 4.4775e-06 | 0.00018106
[5 empty] | 1.2492e-07 | 2.56e-14 | 2.56e-10 | 2.9987e-05
[5 empty] | 0.00019919 | 2.56e-14 | 1.296e-09 | 8.5031e-06
[5 empty] | 6.8797e-07 | 1.3309e-05 | 1.6796e-06 | 2.9987e-05
Parametri aggiuntivi |  |  |  |  | 0.00010489 | 1.1699e-08 | 4.9787e-05 | 1.3363e-06
[5 empty] | 6.918e-05 | 1.2618e-05 | 9.8345e-06 | 0.00025205
| Vx=5V | Vx=10V | Vx=15V | Vx=20V | 1.5735e-08 | 8.5407e-07 | 1.296e-09 | 9.8345e-06
Media popolazione | -0.2412 | -0.1404 | -0.074 | 0.264 | 0.001078 | 2.6639e-06 | 4.9787e-05 | 2.56e-10
Deviazione Std. Popolazione | 0.082676 | 0.05529 | 0.043472 | 0.085404 | 9.4759e-07 | 4.0147e-05 | 3.7481e-06 | 8.5031e-06
Media Campioni 1-20 | -0.2665 | -0.1645 | -0.0805 | 0.262 | 6.8797e-07 | 0.00028211 | 3.3178e-07 | 2.9987e-05
Media Campioni 21-40 | -0.2195 | -0.1305 | -0.065 | 0.264 | 0.00019919 | 1.3309e-05 | 3.3178e-07 | 0.00012625
Deviazione Std. Campioni 1-20 | 0.073647 | 0.04861 | 0.046052 | 0.071274 | 2.8813e-06 | 2.4564e-05 | 1.3363e-06 | 0.00042998
Deviazione Std. Campioni 21-40 | 0.078235 | 0.055581 | 0.047072 | 0.089936 | 0.00021578 | 6.6784e-05 | 4.5698e-07 | 0.0014758
[5 empty] | 1.4028e-05 | 2.4564e-05 | 0.00011699 | 9.8345e-06
[5 empty] | 4.3473e-05 | 1.7319e-07 | 6.5536e-08 | 3.8416e-08
[5 empty] | 2.8813e-06 | 6.4524e-06 | 1.6796e-06 | 1.6777e-05
[5 empty] | 1.1954e-05 | 1.1699e-08 | 4.5698e-07 | 1.3363e-06
[5 empty] | 9.4759e-07 | 1.7319e-07 | 9.8345e-06 | 0.00045437
[5 empty] | 4.3473e-05 | 2.56e-14 | 1.6796e-06 | 3.8416e-08
[5 empty] | 5.997e-09 | 2.56e-14 | 3.8416e-08 | 3.7481e-06
[5 empty] | 1.2492e-07 | 7.6766e-07 | 3.3178e-07 | 1.6796e-06
[5 empty] | 1.1954e-05 | 2.4591e-06 | 3.7481e-06 | 0.0001689
[5 empty] | 0.00010489 | 6.0524e-06 | 6.5536e-08 | 1.8975e-05
[5 empty] | 0.00021578 | 6.6784e-05 | 8.5031e-06 | 1.6796e-06
[5 empty] | 0.0013364 | 1.4758e-07 | 2.56e-10 | 0.00011699
[5 empty] | 0.00019919 | 2.4591e-06 | 4.4775e-06 | 0.00023642
[5 empty] | 0.00014012 | 1.7319e-07 | 2.56e-10 | 0.00032242
[5 empty] | 5.997e-09 | 2.4564e-05 | 1.296e-09 | 3.3178e-07
[5 empty] | 2.2663e-06 | 4.1785e-05 | 1.6796e-06 | 5.4701e-05
[5 empty] | 5.6713e-06 | 2.6639e-06 | 6.5536e-08 | 0.0021768
[5 empty] | 2.2663e-06 | 1.1699e-08 | 6.5536e-08 | 4.4775e-06
[5 empty] | 2.02e-07 | 4.1785e-05 | 3.3178e-07 | 3.3178e-07

## Classi 5V
Tabella classi Vx=5V
D =0,046
Classi | Range | f0 | F | Fr %
1 | ] -inf, -0,324] | 8 | 8 | 16
2 | ] -0,324, -0,278 ] | 12 | 20 | 40
3 | ] -0,278 -0,232 ] | 9 | 29 | 58
4 | ] -0,232 -0,186 ] | 9 | 38 | 76
5 | ] -0,186 -0,140 ] | 6 | 44 | 88
6 | ] -0,140 -0,094 ] | 4 | 48 | 96
7 | ] -0,094 +inf [ | 2 | 50 | 100

## Classi 10V
Tabella classi Vx=10V
D =0,046
Classi | Range | f0 | F | Fr %
1 | ] -inf, -0,239] | 3 | 3 | 6
2 | ] -0,239, -0,208 ] | 4 | 7 | 14
3 | ] -0,208 -0,177 ] | 6 | 13 | 26
4 | ] -0,177 -0,146 ] | 6 | 19 | 38
5 | ] -0,146 -0,115 ] | 15 | 34 | 68
6 | ] -0,115 -0,084 ] | 6 | 40 | 80
7 | ] -0,084 +inf [ | 10 | 50 | 100

## Classi 15V
Tabella classi Vx=15V
D =0,026
Classi | Range | f0 | F | Fr %
1 | ] -inf, -0,124] | 5 | 5 | 10
2 | ] -0,124, -0,098 ] | 13 | 18 | 36
3 | ] -0,098 -0,072 ] | 10 | 28 | 56
4 | ] -0,072 -0,046 ] | 11 | 39 | 78
5 | ] -0,046 -0,020 ] | 5 | 44 | 88
6 | ] -0,020 0,006 ] | 2 | 46 | 92
7 | ] 0,006 +inf [ | 4 | 50 | 100

## Classi 20V
Tabella classi Vx=20V
D =0,051
Classi | Range | f0 | F | Fr %
1 | ] -inf, 0,171] | 6 | 6 | 12
2 | ] 0,171, 0,222 ] | 11 | 17 | 34
3 | ] 0,222 0,273 ] | 14 | 31 | 62
4 | ] 0,273 0,324 ] | 8 | 39 | 78
5 | ] 0,324 0,375 ] | 4 | 43 | 86
6 | ] 0,375 0,426 ] | 5 | 48 | 96
7 | ] 0,426 +inf [ | 2 | 50 | 100

## Test chi2
Test del c2
Vx=5V
Classi |  | Classi accorpate |  | f0 | X | Z | Area | ft | f0-ft | (f0*ft)^2 | (f0-ft)^2/ft
] -inf, -0,324] |  | ] -inf, -0,324] |  | 8 | -0.324 | -1.0012 | 0.1587 | 7.935 | 0.065 | 0.004225 | 0.00053245
] -0,324, -0,278 ] |  | ] -0,324, -0,278 ] |  | 12 | -0.278 | -0.44498 | 0.1713 | 8.565 | 3.435 | 11.7992 | 1.3776
] -0,278 -0,232 ] |  | ] -0,278 -0,232 ] |  | 9 | -0.232 | 0.11125 | 0.2138 | 10.69 | -1.69 | 2.8561 | 0.26717
] -0,232 -0,186 ] |  | ] -0,232 -0,186 ] |  | 9 | -0.186 | 0.66747 | 0.2048 | 10.24 | -1.24 | 1.5376 | 0.15016
] -0,186 -0,140 ] |  | ] -0,186 +inf [ |  | 12 |  |  | 0.2514 | 12.57 | -0.57 | 0.3249 | 0.025847
] -0,140 -0,094 ]
] -0,094 +inf [
[7 empty] | 1 |  |  | c2= | 1.8213
|  | Nc=5 | nu=4 | c2 tabellato=9,49 |  |  |  |  | Test superato
Vx=10V
Classi |  | Classi accorpate |  | f0 | X | Z | Area | ft | f0-ft | (f0*ft)^2 | (f0-ft)^2/ft
] -inf, -0,239]
] -0,239, -0,208 ] |  | ] -inf -0,208 ] |  | 7 | -0.208 | -1.2291 | 0.1093 | 5.465 | 1.535 | 2.3562 | 0.43115
] -0,208 -0,177 ] |  | ] -0,208 -0,177 ] |  | 6 | -0.177 | -0.66545 | 0.1421 | 7.105 | -1.105 | 1.221 | 0.17185
] -0,177 -0,146 ] |  | ] -0,177 -0,146 ] |  | 6 | -0.146 | -0.10182 | 0.2088 | 10.44 | -4.44 | 19.7136 | 1.8883
] -0,146 -0,115 ] |  | ] -0,146 -0,115 ] |  | 15 | -0.115 | 0.46182 | 0.217 | 10.85 | 4.15 | 17.2225 | 1.5873
] -0,115 -0,084 ] |  | ] -0,115 -0,084 ] |  | 6 | -0.084 | 1.0255 | 0.1689 | 8.445 | -2.445 | 5.978 | 0.70788
] -0,084 +inf [ |  | ] -0,084 +inf [ |  | 10 |  |  | 0.1539 | 7.695 | 2.305 | 5.313 | 0.69045
[7 empty] | 1 |  |  | c2= | 5.4769
|  | Nc=6 | nu=5 | c2 tabellato=11,07 |  |  |  |  | Test superato
Vx=15V
Classi |  | Classi accorpate |  | f0 | X | Z | Area | ft | f0-ft | (f0*ft)^2 | (f0-ft)^2/ft
] -inf, -0,124] |  | ] -inf, -0,124] |  | 6 | -0.124 | -1.1502 | 0.1251 | 6.255 | -0.255 | 0.065025 | 0.010396
] -0,124, -0,098 ] |  | ] -0,124, -0,098 ] |  | 11 | -0.098 | -0.5521 | 0.1661 | 8.305 | 2.695 | 7.263 | 0.87454
] -0,098 -0,072 ] |  | ] -0,098 -0,072 ] |  | 14 | -0.072 | 0.046009 | 0.2287 | 11.435 | 2.565 | 6.5792 | 0.57536
] -0,072 -0,046 ] |  | ] -0,072 -0,046 ] |  | 8 | -0.046 | 0.64412 | 0.219 | 10.95 | -2.95 | 8.7025 | 0.79475
] -0,046 -0,020 ] |  | ] -0,046 -0,020 ] |  | 4 | -0.02 | 1.2422 | 0.1536 | 7.68 | -3.68 | 13.5424 | 1.7633
] -0,020 0,006 ] |  | ] -0,020 +inf [ |  | 7 |  |  | 0.1075 | 5.375 | 1.625 | 2.6406 | 0.49128
] 0,006 +inf [
[7 empty] | 1 |  |  | c2= | 4.5097
|  | Nc=6 | nu=5 | c2 tabellato=11,07 |  |  |  |  | Test superato
Vx=20V
Classi |  | Classi accorpate |  | f0 | X | Z | Area | ft | f0-ft | (f0*ft)^2 | (f0-ft)^2/ft
] -inf, 0,171] |  | ] -inf, 0,171] |  | 6 | 0.171 | -1.089 | 0.1379 | 6.895 | -0.895 | 0.80102 | 0.11617
] 0,171, 0,222 ] |  | ] 0,171, 0,222 ] |  | 11 | 0.222 | -0.4918 | 0.1742 | 8.71 | 2.29 | 5.2441 | 0.60208
] 0,222 0,273 ] |  | ] 0,222 0,273 ] |  | 14 | 0.273 | 0.10539 | 0.2317 | 11.585 | 2.415 | 5.8322 | 0.50343
] 0,273 0,324 ] |  | ] 0,273 0,324 ] |  | 8 | 0.324 | 0.70258 | 0.2142 | 10.71 | -2.71 | 7.3441 | 0.68572
] 0,324 0,375 ] |  | ] 0,324 0,375 ] |  | 4 | 0.375 | 1.2998 | 0.1452 | 7.26 | -3.26 | 10.6276 | 1.4639
] 0,375 0,426 ] |  | ] 0,375 0,426 ] |  | 7 | 0.426 | 1.897 | 0.0968 | 4.84 | 2.16 | 4.6656 | 0.96397
] 0,426 +inf [
[7 empty] | 1 |  |  | c2= | 4.3352
|  | Nc=6 | nu=5 | c2 tabellato=11,07 |  |  |  |  | Test superato

## Test media
Test della media
| S | ¦ t ¦ | t tab | Test superato
5 - 10 | 0.019732 | 5.1693 | 2.093 | No
5 - 15 | 0.019423 | 9.5765 | 2.093 | No
5 - 20 | 0.022917 | 23.0613 | 2.093 | No
10 - 15 | 0.014973 | 5.6102 | 2.093 | No
10 - 20 | 0.019291 | 22.1087 | 2.093 | No
15 - 20 | 0.018975 | 18.0503 | 2.093 | No
| 5v | 10v | 15v | 20v
media | -0.2665 | -0.1645 | -0.0805 | 0.262
dev st | 0.073647 | 0.04861 | 0.046052 | 0.071274

## Test z
Test di Z
| Vx=5V | Vx=10V | Vx=15V | Vx=20V
Z | -0.30602 | -0.43588 | -0.14952 | -0.023418
¦Z¦ | 0.30602 | 0.43588 | 0.14952 | 0.023418
Livello significativo | 0.05 | 0.05 | 0.05 | 0.05
Z0 Corrispondente | 1.96 | 1.96 | 1.96 | 1.96
Test superato | Si | Si | Si | Si

## Test t
Test t di Student 1-20
| Vx=5V | Vx=10V | Vx=15V | Vx=20V
T | -0.34353 | -0.49579 | -0.14114 | -0.028061
¦T¦ | 0.34353 | 0.49579 | 0.14114 | 0.028061
Livello significativo | 0.05 | 0.05 | 0.05 | 0.05
T0 Corrispondente | 2.09 | 2.09 | 2.09 | 2.09
Test superato | Si | Si | Si | Si
Test t di Student 21-40
| Vx=5V | Vx=10V | Vx=15V | Vx=20V
T | 0.27737 | 0.17812 | 0.1912 | 0
¦T¦ | 0.27737 | 0.17812 | 0.1912 | 0
Livello significativo | 0.05 | 0.05 | 0.05 | 0.05
T0 Corrispondente | 2.09 | 2.09 | 2.09 | 2.09
Test superato | Si | Si | Si | Si

## Regressione
Analisi di regressione
|  | Valori delle prime 5 misure |  | Media
|  | 5 | -0.11 | 5 | -0.216
|  | 5 | -0.34 | 10 | -0.18
|  | 5 | -0.14 | 15 | -0.036
|  | 5 | -0.29 | 20 | 0.316
|  | 5 | -0.2 | 25 | 0.49
|  | 10 | -0.14 | 30 | 0.292
|  | 10 | -0.13
|  | 10 | -0.22
|  | 10 | -0.16
|  | 10 | -0.25
|  | 15 | -0.01
|  | 15 | -0.01
|  | 15 | -0.08
|  | 15 | -0.1
|  | 15 | 0.02
|  | 20 | 0.25
|  | 20 | 0.35
|  | 20 | 0.39
|  | 20 | 0.28
|  | 20 | 0.31
|  | 25 | 0.4
|  | 25 | 0.49
|  | 25 | 0.42
|  | 25 | 0.51
|  | 25 | 0.63
|  | 30 | 0.22
|  | 30 | 0.28
|  | 30 | 0.25
|  | 30 | 0.42
|  | 30 | 0.29
| S= | 0.57027
| S= | 0.50464
| S= | 0.153
| S= | 0.13756